## 220-380V P LICITAÇAO
Ministério da Educação
Obra: Proinfância - Espaço Educativo Infantil Tipo C
Município:
Endereço:
Planilha Orçamentária
ITEM | DESCRIÇÃO DOS SERVIÇOS | UNID. | QUANT. | PR. UNIT.(R$) | VALOR (R$) | PR. UNIT.(R$)
1.0 | SERVIÇOS PRELIMINARES
1.1 | Placa da obra - padrão Governo Federal | m² | 4 | 212.5 | 850 | 250 | 212.5
1.2 | Ligação provisória de água | unid | 1 | 127.5 | 127.5 | 150 | 127.5
1.3 | Ligação provisória de energia elétrica em baixa tensão | unid | 1 | 297.5 | 297.5 | 350 | 297.5
1.4 | Barracões provisórios (depósito, escritório, vestiário e refeitório) com piso cimentado | m² | 20 | 59.5 | 1190 | 70 | 59.5
1.5 | Locação da obra (execução de gabarito) | m² | 564.5 | 1.53 | 863.685 | 1.8 | 1.53
Subtotal item 1.0 |  |  |  |  | 3328.685 |  | 0
0
2.0 | MOVIMENTO DE TERRAS | [5 empty] | 0
2.1 | Aterro apiloado em camadas de 0,20 m com material argilo - arenoso (entre baldrames) | m³ | 225.6 | 33.15 | 7478.64 | 39 | 33.15
2.2 | Escavação manual de valas em qualquer terreno exceto rocha até h=1,50 m | m³ | 137.64 | 22.1 | 3041.844 | 26 | 22.1
2.3 | Regularização e compactação do fundo de valas | m² | 121.3 | 2.4225 | 293.8492 | 2.85 | 2.4225
2.4 | Reaterro apiloado de vala com material da obra | m³ | 74.88 | 11.475 | 859.248 | 13.5 | 11.475
Subtotal item 2.0 |  |  |  |  | 11673.5812 |  | 0
0
3.0 | INFRA-ESTRUTURA: FUNDAÇÕES | [5 empty] | 0
3.1 | CONCRETO ARMADO PARA FUNDAÇÕES - SAPATAS | [5 empty] | 0
3.1.1 | Lastro de concreto magro (e=3,0 cm) - preparo mecânico - inclusive aditivo | m² | 84.94 | 18.19 | 1545.0586 | 21.4 | 18.19
3.1.2 | Concreto armado - para sapatas inclusive arranque dos pilares - (fck=25MPa), incluindo preparo, lançamento, adensamento e cura. Inclusive formas para reutilização 2x, conforme projeto. | m³ | 26.34 | 1190 | 31344.6 | 1400 | 1190
3.2 | CONCRETO ARMADO PARA FUNDAÇÕES - VIGAS BALDRAMES | [5 empty] | 0
3.2.1 | Lastro de concreto magro, e=3,0 cm-reparo mecânico - inclusive aditivo, conforme projeto. | m² | 87.74 | 18.19 | 1595.9906 | 21.4 | 18.19
3.2.2 | Concreto armado - para vigas baldrames (fck25MPa), incluindo preparo, lançamento, adensamento e cura. Inclusive formas para reutilização 2x, conforme projeto. | m³ | 26.32 | 1190 | 31320.8 | 1400 | 1190
Subtotal item 3.0 |  |  |  |  | 65806.4492 |  | 0
0
4.0 | SUPERESTRUTURA | [5 empty] | 0
4.1 | CONCRETO ARMADO PARA PILARES | [5 empty] | 0
4.1.1 | Concreto armado - para pilares - (fck=25MPa), incluindo preparo, lançamento, adensamento e cura. Inclusive formas para reutilização 2x, conforme projeto. | m³ | 10.22 | 1190 | 12161.8 | 1400 | 1190
4.2 | CONCRETO ARMADO PARA VIGAS DE RESPALDO | [5 empty] | 0
4.2.1 | Concreto armado - para Vigas nível 3,15 m - (fck=25MPa), incluindo preparo, lançamento, adensamento e cura. Inclusive formas para reutilização 2x, conforme projeto. | m³ | 34.58 | 1190 | 41150.2 | 1400 | 1190
4.3 | CONCRETO ARMADO PARA VERGAS | [5 empty] | 0
4.3.1 | Verga pré-moldada em concreto armado fck 15Mpa - 10x10cm, conforme projeto. | m³ | 1.6 | 850 | 1360 | 1000 | 850
4.4 | LAJE PRÉ-MOLDADA | [5 empty] | 0
4.4.1 | Laje pré-moldada para cobertura, intereixo 38cm, h=12cm, elemento de enchimento em bloco cerâmico, capeamento de 4cm, inclusive armadura, escoramento, material e mão-de-obra, conforme projeto. | m² | 617.89 | 35.7 | 22058.673 | 42 | 35.7
Subtotal item 4.0 |  |  |  |  | 76730.673 |  | 0
0
5.0 | PAREDES E PAINEIS | [5 empty] | 0
5.1 | ELEMENTOS VAZADOS | [5 empty] | 0
5.1.1 | Cobogó de concreto - (7,0x30,0x30,0cm) assentado com argamassa traço 1:4 (cimento, areia) | m² | 48.65 | 131.75 | 6409.6375 | 155 | 131.75
5.2 | ALVENARIA DE VEDAÇÃO | [5 empty] | 0
5.2.1 | Alvenaria de vedação de 1/2 vez em tijolos cerâmicos de 08 furos (dimensões nominais: 19x19x09); assentamento em argamassa no traço 1:6 (cimento e areia) em volume | m² | 1019.74 | 28.05 | 28603.707 | 33 | 28.05
5.2.3 | Divisória de banheiros e sanitários em granito com espessura de 2cm polido assentado com argamassa traço 1:4 | m² | 33.85 | 229.5 | 7768.575 | 270 | 229.5
Subtotal item 5.0 |  |  |  |  | 42781.9195 |  | 0
0
6.0 | ESQUADRIAS | [5 empty] | 0
6.1 | PORTAS DE MADEIRA | [5 empty] | 0
6.1.1 | Porta de Madeira - P01 - com ferragens, conforme projeto de esquadrias | und | 9 | 432 | 3888 | 540 | 432
6.1.2 | Porta de Madeira - P02 - com ferragens, conforme projeto de esquadrias | und | 6 | 300 | 1800 | 375 | 300
6.1.3 | Porta de Madeira - P03 - com ferragens, conforme projeto de esquadrias | und | 6 | 432 | 2592 | 540 | 432
6.1.4 | Porta de Madeira - P05 - com ferragens, conforme projeto de esquadrias | und | 9 | 280 | 2520 | 350 | 280
6.1.5 | Porta de Madeira - PM04B - com ferragens, conforme projeto de esquadrias | und | 2 | 344 | 688 | 430 | 344
6.1.6 | Porta de Madeira - PM04C - com ferragens, conforme projeto de esquadrias | und | 2 | 392 | 784 | 490 | 392
6.1.7 | Porta de Madeira - Banheiros e Sanitários completa inclusive targeta metálica | und | 13 | 300 | 3900 | 375 | 300
6.2 | PORTAS DE FERRO | [5 empty] | 0
6.2.1 | Porta de Ferro - PF1 - com ferragens, conforme projeto de esquadrias | m² | 1 | 208 | 208 | 260 | 208
6.2.2 | Porta de Ferro - PF2 - com ferragens, conforme projeto de esquadrias | m² | 1 | 188 | 188 | 235 | 188
6.3 | JANELAS DE FERRO | [5 empty] | 0
6.3.1 | Janela de Ferro EF-17-A - com ferragens, conforme projeto de esquadrias - Basculante - inclusive vidro 4mm | m² | 3.6 | 280 | 1008 | 350 | 280
6.3.2 | Janela de Ferro EF-17-B - com ferragens, conforme projeto de esquadrias - Basculante- inclusive vidro 4mm | m² | 2.52 | 280 | 705.6 | 350 | 280
6.3.3 | Janela de Ferro EF-19 - com ferragens, conforme projeto de esquadrias - Corrediça- inclusive vidro 4mm | m² | 12.96 | 296 | 3836.16 | 370 | 296
6.3.4 | Janela de Ferro EF-28 - com ferragens, conforme projeto de esquadrias - Corrediça- inclusive vidro 4mm | m² | 2.16 | 296 | 639.36 | 370 | 296
6.3.5 | Janela de Ferro EF-31 - com ferragens, conforme projeto de esquadrias - Corrediça- inclusive vidro 4mm | m² | 34.56 | 296 | 10229.76 | 370 | 296
6.3.6 | Janela de Ferro EF-32 - com ferragens, conforme projeto de esquadrias - Basculante- inclusive vidro 4mm | m² | 8.28 | 280 | 2318.4 | 350 | 280
6.4 | FECHAMENTO DE MEIA-PAREDE (CRECHE I) | [5 empty] | 0
6.4.1 | Estrutura metálica com vidro fixo 8 mm | m² | 5.75 | 256 | 1472 | 320 | 256
Subtotal item 6.0 |  |  |  |  | 36777.28 |  | 0
0
7.0 | COBERTURA | [5 empty] | 0
7.1 | Estrutura de Madeira aparelhada com tesoura vão de 3,0 a 7,0 m para telha cerâmica | m² | 595.08 | 63.75 | 37936.35 | 75 | 63.75
7.2 | Cobertura em telha cerâmica tipo capa e canal | m² | 595.08 | 35 | 20827.8 | 50 | 42.5
7.3 | Cumeeira com telha cerâmica emboçada com argamassa traço 1:2:8 | m | 159 | 14.45 | 2297.55 | 17 | 14.45
7.4 | Calha em chapa de aço galvanizado nr. 24 desenvolvimento 33 cm | m | 6.5 | 22.355 | 145.3075 | 26.3 | 22.355
Subtotal item 7.0 |  |  |  |  | 61207.0075 |  | 0
0
8.0 | IMPERMEABILIZAÇÀO | [5 empty] | 0
8.1 | Impermeabilização com tinta betuminosa em fundações, baldrames e muros de arrimo | m² | 148.52 | 6.5 | 965.38 | 0 | 0
8.2 | Impermeabilização de calhas de concreto com mastique betuminoso a frio | m | 239.33 | 18 | 4307.94 | 31.66 | 25.328
Subtotal item 8.0 |  |  |  |  | 5273.32 |  | 0
0
9.0 | REVESTIMENTOS DE PAREDES | [5 empty] | 0
9.1 | Chapisco de aderência em paredes internas e externas | m² | 1872.27 | 5.24 | 9810.6948 | 6.55 | 5.24
9.2 | Chapisco de aderência em lajes prémoldadas | m² | 617.89 | 5.24 | 3237.7436 | 6.55 | 5.24
9.3 | Emboço para paredes internas e externas traço 1:5 - preparo manual - espessura 2,0 cm | m² | 698.15 | 13.472 | 9405.4768 | 16.84 | 13.472
9.4 | Reboco tipo paulista para paredes internas e externas - espessura 2,0 cm | m² | 1174.12 | 15 | 17611.8 | 18.75 | 15
9.5 | Reboco tipo paulista para lajes - espessura 2,0 cm | m² | 617.89 | 15 | 9268.35 | 18.75 | 15
9.6 | Revestimento cerâmico de paredes PEI III - cerâmica 20 x 20 cm - incl. rejunte - conforme projeto | m² | 493.21 | 18.8 | 9272.348 | 23.5 | 18.8
9.7 | Revestimento cerâmico de paredes PEI III - cerâmica 10 x 10 cm - incl. rejunte - conforme projeto | m² | 204.94 | 18.8 | 3852.872 | 23.5 | 18.8
Subtotal item 9.0 |  |  |  |  | 62459.2852 |  | 0
0
10.0 | PAVIMENTAÇÃO | [5 empty] | 0
10.1 | Camada impermeabilizadora e=5cm | m² | 739.05 | 4.8 | 3547.44 | 6 | 4.8
10.2 | Camada regularizadora e=3cm | m² | 739.05 | 13.344 | 9861.8832 | 16.68 | 13.344
10.3 | Piso de alta resistência em massa granilítica, inclusive polimento e enceramento | m² | 513.25 | 55.776 | 28627.032 | 69.72 | 55.776
10.4 | Piso cerâmico esmaltado PEI IV - 20 x 20 cm - incl. rejunte - conforme projeto | m² | 14.58 | 22 | 320.76 | 27.5 | 22
10.5 | Lastro de areia para o playground | m³ | 28.4 | 79.6 | 2260.64 | 99.5 | 79.6
10.6 | Piso de cimento desempenado com juntas de dilatação | m² | 211.22 | 30 | 6336.6 | 37.5 | 30
10.7 | Blocos de argamassa armada prefabricados 50 x 50 cm | m² | 59.93 | 36 | 2157.48 | 45 | 36
10.8 | Piso de pedra rolada | m² | 168.15 | 40 | 6726 | 50 | 40
10.9 | Blocrete intertravado de concreto | m² | 83.4 | 38.4 | 3202.56 | 48 | 38.4
Subtotal item 10.0 |  |  |  |  | 63040.3952 |  | 0
0
11.0 | RODAPÉS E PEITORIS | [5 empty] | 0
11.1 | Rodapé em massa granilítica h=10 cm | m² | 157.35 | 13.821 | 2174.7344 | 16.26 | 13.821
11.2 | Soleira em granito | m | 19.6 | 53.3375 | 1045.415 | 62.75 | 53.3375
11.3 | Peitoril em granito ( 2 x 18 ) cm | m | 2.4 | 53.3375 | 128.01 | 62.75 | 53.3375
11.4 | Roda meio em madeira (largura=10cm) | m | 99.45 | 8.415 | 836.8718 | 9.9 | 8.415
Subtotal item 11.0 |  |  |  |  | 4185.0311 |  | 0
0
12.0 | PINTURA | [5 empty] | 0
12.1 | Emassamento de paredes internas e externas com massa acrílica - 02 demãos | m² | 1029.62 | 10 | 10296.2 | 12.5 | 10
12.2 | Emassamento de lajes internas e externas com massa acrílica - 02 demãos | m² | 617.89 | 10 | 6178.9 | 12.5 | 10
12.3 | Pintura em latex acrílico 02 demãos sobre paredes internas e externas | m² | 1029.62 | 11.264 | 11597.6397 | 14.08 | 11.264
12.4 | Pintura em latex acrílico 02 demãos sobre lajes internas e externas | m² | 617.89 | 11.264 | 6959.913 | 14.08 | 11.264
12.5 | Pintura em esmalte sintético 02 demãos em esquadrias de madeira | m² | 133.92 | 13 | 1740.96 | 16.25 | 13
12.6 | Pintura em esmalte sintético 02 demãos em esquadrias de ferro | m² | 132.4 | 14 | 1853.6 | 17.5 | 14
Subtotal item 12.0 |  |  |  |  | 38627.2126 |  | 0
0
13.0 | INSTALAÇÃO ELÉTRICA E ELETRÔNICA 220/380 V | [5 empty] | 0
13.1 | CENTRO DE DISTRIBUIÇÃO | [5 empty] | 0
13.1.1 | Quadro de Distribuição Geral de Baixa Tensão de embutir, completo, com 04 disjuntores tripolares, com barramento para as fases, neutro e para proteção, disjuntor geral trifásico de 125A e Dispositivo de proteção contra Surtos, metálico, pintura eletrostática epoxi cor bege, com porta e trinco e acessórios (QDG - conforme projeto) | un | 1 | 93.2025 | 93.2025 | 109.65 | 93.2025
13.1.2 | Quadro de Distribuição de embutir, completo, com 07 circuitos (05 disjuntores monopolares e 02 disjuntores bipolares), com barramento para as fases, neutro e para proteção, disjuntor geral trifásico de 30A e 01 Dispositivos Diferencial Residual, metálico, pintura eletrostática epóxi cor bege, com porta e trinco e acessórios(QD1 - conforme projeto) | un | 1 | 55.25 | 55.25 | 65 | 55.25
13.1.3 | Quadro de Distribuição de embutir, completo, com 10 circuitos (03 disjuntores monopolares e 07 disjuntores bipolares), com barramento para as fases, neutro e para proteção, disjuntor geral trifásico de 40A e 06 Dispositivos Diferencial Residual, metálico, pintura eletrostática epóxi cor bege, com porta e trinco e acessórios (QD-2 - conforme projeto) | un | 1 | 79.475 | 79.475 | 93.5 | 79.475
13.1.4 | Quadro de Distribuição de embutir, completo, com 08 circuitos (02 disjuntores monopolares e 06 disjuntores bipolares), com barramento para as fases, neutro e para proteção, disjuntor geral trifásico de 40A e 04 Dispositivos Diferencial Residual, metálico, pintura eletrostática epóxi cor bege, com porta e trinco e acessórios (QD-3 - conforme projeto) | un | 1 | 73.95 | 73.95 | 87 | 73.95
13.1.5 | Quadro de Distribuição de embutir, completo, com 24 circuitos (17 disjuntores monopolares e 07 disjuntores bipolares), com barramento para as fases, neutro e para proteção, disjuntor tripolar de 70A e 13 Dispositivos Diferencial Residual, metálico, pintura eletrostática epóxi cor bege, com porta e trinco e acessórios (QD-4 - conforme projeto) | un | 1 | 276.25 | 276.25 | 325 | 276.25
13.1.6 | Quadro de Comando de motor,de embutir, para 02 motores de 3/4 cv (1 de reserva), completo, para controle automático de nível de reservatórios, com contatores, bases fusíveis completas com fusível, relé térmico de sobrecarga, relé de falta de fase, chaves, lâmpadas e acessórios, conforme detallhes de projeto, com porta e trinco e acessórios | un | 1 | 187 | 187 | 220 | 187
13.2 | Eletrodutos e Acessórios | [5 empty] | 0
13.2.1 | Eletroduto PVC flexível, Ø16mm2 (DN 3/8") | m | 380 | 2.635 | 1001.3 | 3.1 | 2.635
13.2.2 | Eletroduto PVC flexível corrugado reforçado, Ø20mm2 (DN 1/2") | m | 125 | 3.1875 | 398.4375 | 3.75 | 3.1875
13.2.3 | Eletroduto PVC flexível corrugado reforçado, Ø25mm2 (DN 3/4") | m | 90 | 4.0375 | 363.375 | 4.75 | 4.0375
13.2.4 | Eletroduto Ø31mm (DN 1") | m | 55 | 7.65 | 420.75 | 9 | 7.65
13.2.5 | Eletroduto Ø41mm (DN 1.1/4") | m | 19 | 12.75 | 242.25 | 15 | 12.75
13.2.6 | Eletroduto Ø59mm (DN 2") | m | 16 | 15.3 | 244.8 | 18 | 15.3
13.2.7 | Caixa de passagem 40x40 em alvenaria com tampa de ferro fundido tipo leve | un | 2 | 18.4875 | 36.975 | 21.75 | 18.4875
13.3 | CABOS E FIOS (CONDUTORES)
Condutor de cobre unipolar, isolação em PVC/70ºC, camada de proteção em PVC, não propagador de chamas, classe de tensão 750V, encordoamento classe 5, flexível, c/ as seguintes seções nominais:
13.3.1 | #1,5 mm2 | m | 80 | 2.32 | 185.6 | 2.9 | 2.32
13.3.2 | #2,5mm2 | m | 2350 | 2.76 | 6486 | 3.45 | 2.76
13.3.3 | #4mm2 | m | 770 | 3.48 | 2679.6 | 4.35 | 3.48
13.3.4 | #6mm2 | m | 10 | 4.28 | 42.8 | 5.35 | 4.28
13.3.5 | #10mm2 | m | 152 | 5.96 | 905.92 | 7.45 | 5.96
13.3.6 | #16mm2 | m | 21 | 8.52 | 178.92 | 10.65 | 8.52
13.3.7 | #25mm2 | m | 104 | 11.6 | 1206.4 | 14.5 | 11.6
13.3.8 | #50mm2 | m | 80 | 15.6 | 1248 | 19.5 | 15.6
13.4 | ILUMINAÇÃO E TOMADAS | [5 empty] | 0
13.4.1 | Tomada universal, circular, 2P+T, 15A/250v, cor preta, completa | un | 84 | 16.5 | 1386 | 16.5 | 13.2
13.4.2 | Tomada universal, circular, 3P, 20A/250v, cor preta, completa | un | 20 | 14.75 | 295 | 14.75 | 11.8
13.4.3 | Interruptor simples 10 A, completa | un | 38 | 6.7 | 254.6 | 6.7 | 5.36
13.4.4 | Interruptor duas seções 10A por seção, completa | un | 1 | 11.5 | 11.5 | 11.5 | 9.2
13.4.5 | Interruptor com dimmer, completa | un | 1 | 20 | 20 | 20 | 16
13.4.6 | Luminárias 2x40 W completa | un | 52 | 79.35 | 4126.2 | 79.35 | 63.48
13.4.7 | Luminárias 2x20 W completa | un | 8 | 72 | 576 | 72 | 57.6
13.4.8 | Luminárias incandescentes 100W | un | 6 | 35 | 210 | 35 | 28
13.4.9 | Arandelas 100W | un | 12 | 15 | 180 | 15 | 12
13.4.10 | Caixas de passagem 4x4"para tomada/interruptor | un | 32 | 2 | 64 | 2 | 1.6
13.4.11 | Caixa de passagem 4x2" para interruptor e tomada | un | 79 | 1.5 | 118.5 | 1.5 | 1.2
13.4.12 | Caixa de passagem de ferro esmaltada octogonal 4x4" | un | 70 | 10 | 700 | 10 | 8
13.5 | INSTALAÇÕES DE REDE ESTRUTURADA | [5 empty] | 0
13.5.1 | EQUIPAMENTOS PASSIVOS | [5 empty] | 0
13.5.1.1 | Patch Panel 19" - 24 portas, Categoria 6 | un | 2 | 350 | 700 |  | 0
13.5.1.2 | Switch de 24 portas | un | 2 | 385 | 770 |  | 0
13.5.1.3 | Bloco 110 para rack 19” 100 pares | un | 1 | 320 | 320 |  | 0
13.5.1.4 | Guia de Cabos Frontal, fechado | un | 4 | 25 | 100 |  | 0
13.5.1.5 | Guia de Cabos Traseiro | un | 4 | 25 | 100 | 350 | 280
13.5.1.6 | Trava Path Panel | un | 4 | 50 | 200 | 385 | 308
13.5.1.7 | Guia de Cabos Vertical, fechado | un | 2 | 25 | 50 | 320 | 256
13.5.1.8 | Guia de Cabos Superior, fechado | un | 1 | 25 | 25 | 0 | 0
13.5.2 | CABOS EM PAR TRANÇADOS |  |  |  |  | 0 | 0
13.5.2.1 | Cabo par trançado não blindado (UTP)-4 pares 24 AWG,100 Ohms-Categoria 6 | m | 480 | 0.72 | 345.6 | 0 | 0
13.5.2.2 | Cabo telefônico interno CI-50, 20 pares | m | 6 | 1.2 | 7.2 | 0 | 0
13.5.2.3 | Cabo coaxial | m | 35 | 1.7 | 59.5 | 0 | 0
13.5.3 | CABOS DE CONEXÃO | [5 empty] | 0
13.5.3.1 | Cabos de conexões – Patch Cord ultra flexível c/ RJ 45 nas 2 pontas - 1,50m | un | 24 | 49.9 | 1197.6 | 0.9 | 0.72
13.5.3.2 | Cabos de conexões – Patch cord 110 / RJ-45 1 par -1,50m | un | 15 | 9 | 135 | 0 | 0
13.5.3.3 | Cabos de conexões – Patch Cord ultra flexível c/ RJ 45 em 1 ponta - 1,50m | un | 24 | 4 | 96 | 0 | 0
13.5.3.4 | Cabos de conexões – Patch Cord ultra flexível c/ RJ 45 nas 2 pontas - 3,0m | un | 24 | 8 | 192 |  | 0
13.5.4 | TOMADAS |  |  |  |  | 0 | 0
13.5.4.1 | Tomada modular RJ-45 Categoria 6 | un | 24 | 25 | 600 | 0 | 0
13.5.4.2 | Conector de TV Tipo F (Coaxial) | un | 4 | 2 | 8 | 0 | 0
13.5.5 | CAIXAS E ACESSÓRIOS |  |  |  |  | 0 | 0
13.5.5.1 | Caixa subterrânea em alvenaria, tipo R1,60x35x50cm, com tampão em ferro fundido, conforme detalhe de projeto | un | 1 | 250 | 250 |  | 0
13.5.5.2 | Caixa de passagem em alvenaria 20x20 com tampa de ferro fundido | un | 2 | 150 | 300 | 0 | 0
13.5.5.3 | Caixa de passagem de piso 15x15 com tampa metálica aparafusada | un | 12 | 65 | 780 | 0 | 0
13.5.5.4 | Derivação "T" de 59 mm conforme detalhe de projeto | un | 8 | 25 | 200 |  | 0
13.5.5.5 | Derivação "L" de 59 mm conforme detalhe de projeto | un | 3 | 25 | 75 | 0 | 0
13.5.6 | ELETRODUTOS E ACESSÓRIOS |  |  |  |  | 0 | 0
13..5.6.1 | Eletroduto Ø100mm, inclusive curvas | m | 22 | 7.5 | 165 | 0 | 0
13..5.6.2 | Eletroduto Ø59mm, inclusive curvas | m | 61 | 4.9 | 298.9 | 0 | 0
Subtotal item 13.0 |  |  |  |  | 31322.855 | 0 | 0
0
14.0 | INSTALAÇÃO HIDRÁULICA |  |  |  |  | 0 | 0
14.1 | TUBULAÇÕES E CONEXÕES DE PVC RÍGIDO |  |  |  |  | 0 | 0
14.1.1 | Chuveiro eletrico sendo chuveiro de plastico - 110 e 220 V | un | 12 | 28 | 336 |  | 0
14.1.2 | Registro de gaveta bruto, diâmetro 1" | un | 2 | 21.296 | 42.592 |  | 0
14.1.3 | Registro de gaveta bruto, diâmetro 1.1/4" | un | 1 | 28.992 | 28.992 |  | 0
14.1.4 | Registro de gaveta bruto, diâmetro 1.1/2" | un | 4 | 36.496 | 145.984 |  | 0
14.1.5 | Registro de gaveta bruto, diâmetro 2.1/2" | un | 1 | 137.512 | 137.512 | 35 | 28
14.1.6 | Registro de gaveta com canopla, diâmetro 1.1/2" | un | 8 | 68.592 | 548.736 | 26.62 | 21.296
14.1.7 | Registro de gaveta com canopla, diâmetro 3/4" | un | 23 | 35.12 | 807.76 | 36.24 | 28.992
14.1.8 | Registro de pressão com canopla p/ chuveiro, diâmetro 3/4" | un | 12 | 34.696 | 416.352 | 45.62 | 36.496
14.1.9 | Tubo PVC soldável diâmetro 25 mm, inclusive conexões | m | 179 | 1.52 | 272.08 | 171.89 | 137.512
14.1.10 | Tubo PVC soldável classe 15, diâmetro 50 mm, inclusive conexões | m | 128.3 | 4.728 | 606.6024 | 85.74 | 68.592
14.1.11 | Tubo PVC soldável classe 15, diâmetro 75mm, inclusive conexões | m | 60 | 9.456 | 567.36 | 43.9 | 35.12
14.1.12 | Válvula de descarga p/ vaso sanitário de 1.1/2" | un | 15 | 101.656 | 1524.84 | 43.37 | 34.696
14.1.13 | Válvula de pé com crivo, 1.1/2" | un | 1 | 45.016 | 45.016 | 1.9 | 1.52
14.1.14 | Caixa d'água pré-fabricada capacidade 10.000 litros | un | 1 | 10000 | 10000 | 5.91 | 4.728
14.1.15 | Torneira de bóia, diâmetro 25mm | un | 1 | 9.08 | 9.08 | 11.82 | 9.456
14.1.16 | Tubo de descarga VDE, série normal, diâmetro 38 mm | m | 24 | 7.2 | 172.8 | 127.07 | 101.656
14.1.17 | Válvula de retenção com portinhola de bronze, 1" | un | 1 | 42.88 | 42.88 | 56.27 | 45.016
14.1.18 | Caixa em alvenaria 30x30 cm - CRG e CTD | un | 2 | 48 | 96 | 10000 | 8000
14.1.19 | Caixa em alvenaria 100x160 cm para bombas | un | 1 | 200 | 200 | 11.35 | 9.08
14.1.20 | Tampa de ferro fundido 30x30 cm - tipo leve | un | 9 | 72 | 648 | 9 | 7.2
14.1.21 | Tampa de ferro fundido 60x60 cm - tipo leve | un | 2 | 120 | 240 | 53.6 | 42.88
14.2 | TUBULAÇÕES E CONEXÕES DE FERRO GALVANIZADO |  |  |  |  | 60 | 48
14.2.1 | Tubo FG roscável, diâmetro 1.1/2" (50 mm), inclusive conexões | m | 12 | 49.52 | 594.24 | 250 | 200
14.2.2 | Tubo FG roscável, diâmetro 1.1/4" (32 mm), inclusive conexões | m | 18 | 45.6 | 820.8 | 90 | 72
14.2.3 | Bucha de redução, FG roscável, diâmetro 1"x3/4" | un | 2 | 12 | 24 | 150 | 120
14.3 | DRENAGEM DE ÁGUAS PLUVIAIS | [5 empty] | 0
14.3.1 | TUBULAÇÕES E CONEXÕES DE PVC |  |  |  |  | 61.9 | 49.52
14.3.1.1 | Tubo de PVC esgoto série R, ponta e bolsa com anel de borracha, Ø100mm, inclusive conexões | m | 48 | 15.816 | 759.168 | 57 | 45.6
14.3.1.2 | Tubo de PVC esgoto, tipo Vinilfort ou equivalente, ponta e bolsa com junta elástica integrada, Ø150mm, inclusive conexões | m | 21 | 35.2 | 739.2 | 15 | 12
14.3.1.3 | Tubo de PVC esgoto, tipo Vinilfort ou equivalente, ponta e bolsa com junta elástica integrada, Ø200mm, inclusive conexões | m | 78 | 52.8 | 4118.4 |  | 0
14.3.2 | ACESSÓRIOS | [5 empty] | 0
14.3.2.1 | Ralo hemisférico (formato abacaxi) de ferro fundido, Ø100mm | un | 7 | 7.68 | 53.76 | 19.77 | 15.816
14.3.2.2 | Caixa de inspeção em alvenaria com fundo em concreto, 60x60cm | un | 8 | 200 | 1600 | 44 | 35.2
14.3.2.3 | Tampa de concreto 60x60cm para caixa de inspeção | un | 8 | 40 | 320 | 66 | 52.8
14.3.2.4 | Caixa de ralo em alvenaria com fundo em concreto, 40x40cm | un | 1 | 48 | 48 |  | 0
14.3.2.5 | Grelha de ferro fundido 40x40cm, tipo leve, para caixa de ralo/brita | un | 2 | 48 | 96 | 9.6 | 7.68
14.3.2.6 | Caixa de brita 40x40cm | un | 1 | 28 | 28 | 250 | 200
14.3.2.7 | Poço de visita em alvenaria, fundo em concreto, 110x110cm | un | 1 | 200 | 200 | 50 | 40
14.3.2.8 | Tampa de concreto Ø60cm para poço de visita | un | 1 | 48 | 48 | 60 | 48
14.3.2.9 | Calha de piso em PVC DN 130, com grelha (solários) | m | 13 | 20 | 260 | 60 | 48
Subtotal item 14.0 |  |  |  |  | 26598.1544 | 35 | 28
[6 empty] | 250 | 200
15.0 | INSTALAÇÃO SANITÁRIA |  |  |  |  | 60 | 48
15.1 | Adaptador p/ Saída de Vaso Sanitário Série Normal 100mm | un | 15 | 2.55 | 38.25 | 25 | 20
15.2 | Antiespuma 150mm | un | 1 | 9 | 9 |  | 0
15.3 | Caixa Sifonada Girafácil Montada com Grelha e Porta Grelha 100x140x50 - Redonda | un | 6 | 7.65 | 45.9 |  | 0
15.4 | Caixa Sifonada Montada com Grelha e Porta Grelha 150 x 150 x 50 - Redonda | un | 1 | 14.025 | 14.025 |  | 0
15.5 | Cap Série Normal 50mm | un | 1 | 4.25 | 4.25 | 3 | 2.55
15.6 | Caixa Sifonada 100x100x50mm | un | 3 | 8.075 | 24.225 | 0 | 0
15.7 | Caixa Sifonada 150x185x75mm | un | 1 | 18.275 | 18.275 | 9 | 7.65
15.8 | Caixa Sifonada Girafácil 100x140x50mm | un | 5 | 7.65 | 38.25 | 16.5 | 14.025
15.9 | Ralo Sifonado Cônico Branco 100x40mm | un | 5 | 1.7 | 8.5 | 5 | 4.25
15.10 | Porta Grelha Redondo Branco 100mm | un | 7 | 1.275 | 8.925 | 9.5 | 8.075
15.11 | Terminal de Ventilação Série Normal 50mm | un | 9 | 2.3375 | 21.0375 | 21.5 | 18.275
15.12 | Terminal de Ventilação Série Normal 75mm | un | 1 | 2.975 | 2.975 | 9 | 7.65
15.13 | Tubo de PVC Série Normal 100mm, fornec. e instalação, inclusive conexões | m | 43.12 | 5.7375 | 247.401 | 2 | 1.7
15.14 | Tubo de PVC Série Normal 40mm, fornec. e instalação, inclusive conexões | m | 43.17 | 3.23 | 139.4391 | 1.5 | 1.275
15.15 | Tubo de PVC Série Normal 50mm , fornec. e instalação, inclusive conexões | m | 72.07 | 4.0375 | 290.9826 | 2.75 | 2.3375
15.16 | Tubo de PVC Série Normal 75mm , fornec. e instalação, inclusive conexões | m | 7 | 4.8875 | 34.2125 | 3.5 | 2.975
15.17 | Tubo de PVC Série Reforçada 150mm, fornec. e instalação, inclusive conexões | m | 82.48 | 39.95 | 3295.076 | 6.75 | 5.7375
15.18 | Tubo de PVC Série Reforçada 40mm, fornec. e instalação, inclusive conexões | m | 1.72 | 13.6 | 23.392 | 3.8 | 3.23
15.19 | Tubo de PVC Série Reforçada 50mm, fornec. e instalação, inclusive conexões | m | 24.84 | 21.25 | 527.85 | 4.75 | 4.0375
15.20 | Tubo de PVC Série Reforçada 75mm, fornec. e instalação, inclusive conexões | m | 9.57 | 28.05 | 268.4385 | 5.75 | 4.8875
15.21 | Caixa de inspeção em alvenaria de tijolo medindo 900x900x600mm , com tampão em ferro fundido | un | 9 | 216.75 | 1950.75 | 47 | 39.95
15.22 | Caixa de gordura Especial, em alvenaria de tijolo, medindo 1100x1100x1200mm, com tampão em ferro fundido | un | 1 | 318.75 | 318.75 | 16 | 13.6
15.23 | Tampa de ferro fundido 1100x1100 cm, tipo leve, para caixas de gordura dupla e especial | un | 1 | 212.5 | 212.5 | 25 | 21.25
15.24 | Poço de visita em alvenaria de tijolo medido 1400x1400x1640mm, com tampão em ferro fundido | un | 1 | 650 | 650 | 33 | 28.05
15.25 | Conjunto moto bomba centrifuga CV 3/4, vazão de 5,0 m3/h e Hman = 15mca - Modelo Thebe TH-16 ou equivalente | un | 2 | 85 | 170 | 255 | 216.75
Subtotal item 15.0 |  |  |  |  | 8362.4042 | 375 | 318.75
[6 empty] | 250 | 212.5
16.0 | LOUÇAS E METAIS |  |  |  |  | 800 | 680
16.1 | SANIT. PNE - ( Portadores de Necessidades Especiais ) |  |  |  |  | 100 | 85
16.1.1 | Lavatório louça branca, sem coluna, torneira metálica cromada simples, (válvula, sifao e engate flexível cromados) | un | 2 | 68 | 136 |  | 0
16.1.2 | Porta sabonete liquido fornecimento | un | 2 | 20 | 40 |  | 0
16.1.3 | Vaso sanitario sifonado, para valvula de descarga, em louca branca, com acessorios, inclusive assento plastico, anel de vedação, tubo pvc ligacao - fornecimento e instalacao | un | 2 | 106.4 | 212.8 |  | 0
16.1.4 | Torneira cromada 3/4" para jardim ou tanque, padrao alto | un | 2 | 48 | 96 |  | 0
16.1.5 | Instalacao de papeleira - fornecimento e colocacao | un | 2 | 28 | 56 | 85 | 68
16.1.6 | Barra de apoio em aluminio anodizado para deficientes físicos | m | 4 | 60 | 240 | 25 | 20
16.2 | SANIT. INFANTIS (Feminino / Masculino/ Banho I/ Creche II ) |  |  |  |  | 133 | 106.4
16.2.1 | Banheira plástica (cor braca de 20x45x77 cm), com dreno para escoamento de água | un | 2 | 65 | 130 | 60 | 48
16.2.2 | Cuba louca branca em bancada inclusive torneira e complementos (válvula, sifao e engate flexível cromados) | un | 1 | 76 | 76 | 35 | 28
16.2.3 | Instalacao de papeleira - fornecimento e colocacao | un | 9 | 28 | 252 | 75 | 60
16.2.4 | Porta sabonete liquido fornecimento e instalação | un | 11 | 48 | 528 |  | 0
16.2.5 | Torneira cromada 3/4" para jardim ou tanque, padrao alto | un | 4 | 60 | 240 | 0 | 0
16.2.6 | Torneira cromada longa 3/4" de parede para pia, padrao popular | un | 9 | 60 | 540 | 95 | 76
16.2.7 | Vaso sanitario infantil sifonado, para valvula de descarga, em louca branca, com acessorios, inclusive assento plastico, anel de vedação, tubo pvc ligacao - fornecimento e instalacao | un | 9 | 140 | 1260 | 35 | 28
16.3 | SANIT. ADULTOS ( Fem. e Masc. Funcionários ) |  |  |  |  | 60 | 48
16.3.1 | Torneira cromada 3/4" para jardim ou tanque, padrao alto | un | 2 | 48 | 96 | 75 | 60
16.3.2 | Torneira cromada longa 3/4" de parede para pia, padrao popular | un | 5 | 60 | 300 | 0 | 0
16.3.3 | Vaso sanitario sifonado, para valvula de descarga, em louca branca, com acessorios, inclusive assento plastico, bolsa de borracha para ligacao, tubo pvc ligacao - fornecimento e instalacao | un | 4 | 106.4 | 425.6 | 180 | 144
16.3.4 | Instalação de papeleira - fornecimento e colocacao | un | 4 | 28 | 112 |  | 0
16.3.5 | Porta sabonete liquido fornecimento e instalação | un | 3 | 20 | 60 | 60 | 48
16.4 | COZINHA/ LAVANDERIA/ HIGIENIZAÇÃO/ LACTÁRIO |  |  |  |  | 75 | 60
16.4.1 | Cuba aço inoxidável 40,0x34,0x11,5 cm, com sifão em metal cromado 1.1/2x1.1/2", válvula em metal cromado tipo americana 3.1/2"x1.1/2" para pia - fornecimento e instalação | un. | 5 | 136 | 680 | 133 | 106.4
16.4.2 | Cuba louça branca em bancada inclusive torneira e complementos (válvula, sifao e engate flexível cromados) | un | 1 | 76 | 76 | 35 | 28
16.4.3 | Lavatório louça branca, sem coluna, torneira metálica cromada simples, (válvula, sifao e engate flexível cromados) | un | 1 | 68 | 68 | 25 | 20
16.4.4 | Torneira cromada 3/4" para jardim ou tanque, padrao alto | un | 2 | 48 | 96 |  | 0
16.4.5 | Torneira cromada longa 3/4" de parede para pia, padrao popular | un | 4 | 60 | 240 | 170 | 136
16.4.6 | Torneira cromada tubo movel para bancada 3/4" para pia de cozinha, padrao alto - fornecimento e instalacao | un | 5 | 72 | 360 | 95 | 76
16.4.7 | Porta sabonete liquido fornecimento e instalação | un | 3 | 20 | 60 | 85 | 68
16.4.8 | Tanque louca branco sem coluna, completo inclusive torneira metalica | un | 2 | 156 | 312 | 60 | 48
16.5 | SALAS (Creche l, Creche ll, Creche lll, Pré-Escola) |  |  |  |  | 75 | 60
16.5.1 | Cuba louca branca em bancada inclusive torneira e complementos (válvula, sifao e engate flexível cromados) | un | 4 | 76 | 304 | 90 | 72
16.5.2 | Porta sabonete liquido fornecimento e instalação | un | 4 | 20 | 80 | 25 | 20
16.6 | JARDINS E PÁTIOS |  |  |  |  | 200 | 160
16.6.1 | Torneira cromada 3/4" para jardim ou tanque, padrao alto | un | 3 | 51 | 153 |  | 0
Subtotal item 16.0 |  |  |  |  | 7229.4 | 95 | 76
[6 empty] | 25 | 20
17.0 | BANCADAS | [5 empty] | 0
17.1 | Bancada em granito cinza andorinha - espessura 2cm, conforme projeto | m² | 21.43 | 212.5 | 4553.875 | 60 | 51
17.2 | Prateleira em granito cinza andorinha - espessura 2cm, conforme projeto | m² | 13.88 | 212.5 | 2949.5 |  | 0
17.3 | Prateleira em mármore branco, inclusive esquadros de apoio - espessura 2cm, conforme projeto | m² | 7 | 212.5 | 1487.5 |  | 0
17.4 | Lavatório em granito cinza andorinha , espessura 2 cm, conforme projeto | m | 9.5 | 212.5 | 2018.75 |  | 0
17.5 | Banco em granito cinza andorinha , espessura 2 cm, conforme projeto | m² | 2.94 | 212.5 | 624.75 | 250 | 212.5
Subtotal item 17.0 |  |  |  |  | 11634.375 | 250 | 212.5
[6 empty] | 250 | 212.5
18.0 | CASTELO D'AGUA |  |  |  |  | 250 | 212.5
18.1 | INFRA-ESTRUTURA: FUNDAÇÕES |  |  |  |  | 250 | 212.5
18.1.1 | CONCRETO ARMADO PARA FUNDAÇÕES - ESTACAS | [5 empty] | 0
18.1.2 | Escavação | m³ | 12 | 24.65 | 295.8 |  | 0
18.1.3 | Concreto armado, conforme projeto | m³ | 6.16 | 1190 | 7330.4 |  | 0
18.2 | SUPERESTRUTURA | [5 empty] | 0
18.2.1 | CONCRETO ARMADO PARA SUPERESTRUTURA - PILARES | [5 empty] | 0
18.2.1.1 | Concreto armado - para pilares (fck25MPa), incluindo preparo, lançamento, adensamento e cura. Inclusive formas para reutilização 2x, conforme projeto | m³ | 20.18 | 1190 | 24014.2 | 29 | 24.65
18.2.2 | CONCRETO ARMADO PARA SUPERESTRUTURA - VIGAS |  |  |  |  | 1400 | 1190
18.2.2.1 | Concreto armado - para vigas (fck25MPa), incluindo preparo, lançamento, adensamento e cura. Inclusive formas para reutilização 2x, conforme projeto | m³ | 6.53 | 1190 | 7770.7 |  | 0
18.2.3 | LAJE MACIÇA | [5 empty] | 0
18.2.3.1 | Concreto armado - para lajes (fck25MPa), incluindo preparo, lançamento, adensamento e cura. Inclusive formas para reutilização 2x, conforme projeto | m³ | 5.78 | 1190 | 6878.2 | 1400 | 1190
Subtotal item 18.0 |  |  |  |  | 46289.3 |  | 0
[6 empty] | 1400 | 1190
19.0 | SISTEMA DE PROTEÇÃO CONTRA DESCARGAS ATMOSFÉRICAS (SPDA) | [5 empty] | 0
19.1 | CAPTAÇÃO |  |  |  |  | 1400 | 1190
19.1.1 | Fita de alumínio 7/8"x1/8"x 6m, instaladas conforme projeto | un | 58 | 32.5 | 1885 |  | 0
19.1.2 | Terminal aéreo de alumínio 7/8"x1/8"x600mm fixação com chapa de encosto horizontal | un | 33 | 7.865 | 259.545 |  | 0
19.1.3 | Curva 90º em fita de alumínio 7/8" x 1/8" | un | 22 | 19.5 | 429 |  | 0
19.1.4 | Pára-raios tipo Franklin em aço inox 3 pontas em haste de 3 m. x 1.1/2" tipo simples | un | 1 | 44.9 | 44.9 |  | 0
19.2 | CONDUTORES DE DESCIDA |  |  |  |  | 25 | 32.5
19.2.1 | Condulete de inspeção c/ tampa em PVC 1" | un | 17 | 16.9 | 287.3 | 6.05 | 7.865
19.2.2 | Conector de medição em bronze | un | 17 | 7.15 | 121.55 | 15 | 19.5
19.2.3 | Abraçadeira tipo "U" simples 1" | un | 68 | 0.26 | 17.68 | 33 | 42.9
19.2.4 | Eletroduto roscável pvc 1" x 3,0m. | un | 17 | 11.05 | 187.85 |  | 0
19.2.5 | Cordoalha de cobre nu 35 mm2 | m | 118 | 13.78 | 1626.04 | 13 | 16.9
19.2.6 | Isolador simples com chapa de encosto h=100 mm | un | 5 | 4.875 | 24.375 | 5.5 | 7.15
19.2.7 | Isolador simples para quinas 90º com chapa de encosto h=100 mm | un | 1 | 5 | 5 | 0.2 | 0.26
19.3 | ATERRAMENTO E EQUIPOTENCIALIZAÇÃO |  |  |  |  | 8.5 | 11.05
19.3.1 | Haste tipo coopperweld 5/8" x 3,00m. | un | 19 | 54.6 | 1037.4 | 10.6 | 13.78
19.3.2 | Cordoalha de cobre nu 50 mm2 | m | 168 | 14.1 | 2368.8 | 3.75 | 4.875
19.3.3 | Caixa de inspeção, PVC de 12", com tampa de aço galvanizado,conforme detalhe no projeto | un | 5 | 12.2 | 61 | 3.75 | 4.875
19.3.4 | Conector de bronze para haste de 5/8" e cabo de 50 mm² | un | 19 | 6.65 | 126.35 |  | 0
19.3.5 | Tela para equipotencialização em inox 300mm x 1,4mm para casa de gás | m | 1.9 | 35 | 66.5 | 42 | 54.6
Subtotal item 19.0 |  |  |  |  | 8548.29 | 14.1 | 18.33
[6 empty] | 12 | 15.6
20.0 | SERVIÇOS DIVERSOS |  |  |  |  | 6.65 | 8.645
20.1.1 | Grama - fornecimento e plantio (inclusive camada de terra vegetal - 3,0 cm) | m² | 400 | 6.5 | 2600 | 35 | 45.5
20.1.2 | Banco em concreto armado tipo 1 (1,30x0,40m), conforme projeto | un | 11 | 180 | 1980 |  | 0
20.1.3 | Banco em concreto armado tipo 2 (2,80x0,40m), conforme projeto | un | 5 | 380 | 1900 |  | 0
20.1.4 | Mastros para bandeiras em tubo ferro galvanizado telescópico (alt= 7m (3mx2" + 4mx1 1/2") | un | 3 | 325 | 975 |  | 0
Subtotal item 20.0 |  |  |  |  | 7455 | 8.5 | 7.225
[6 empty] | 200 | 170
21.0 | SERVIÇOS FINAIS |  |  |  |  | 400 | 340
21.1.1 | Limpeza final da obra | m² | 564.5 | 1.05 | 592.725 | 0 | 0
Subtotal item 21.0 |  |  |  |  | 592.725 |  | 0
0
Custo TOTAL com BDI incluso |  |  |  |  | 619923.3432 |  | 0
[6 empty] | 1.25 | 1.0625

## CRONOGRAMA
FNDE | FUNDO NACIONAL DO DESENVOLVIMENTO DA EDUCAÇÃO - |  |  | MINISTÉRIO DA EDUCAÇÃO
OBRA:
PROINFÂNCIA - ESPAÇO EDUCATIVO INFANTIL TIPO C
PREFEITURA MUNICIPAL DE LEOBERTO LEAL
CRONOGRAMA FÍSICO / FINANCEIRO
ITEM | DESCRIÇÃO DOS MATERIAIS E SERVIÇOS | TOTAL | 1º MÊS | 2º MÊS | 3º MÊS | 4º MÊS | 5º MÊS | 6º MÊS | ACUMULADO | PESO
1 | SERVIÇOS PRELIMINARES | 3328.685 | 100% | [5 empty] | 100% | 0.537%
2 | MOVIMENTO DE TERRAS | 11673.65 | 100% | [5 empty] | 100% | 1.883%
3 | INFRAESTRUTURA: FUNDAÇÕES | 65806.4492 | 100% | [5 empty] | 100% | 10.62%
4 | SUPRAESTRUTURA | 76730.673 |  | 100% |  |  |  |  | 100% | 12.38%
5 | PAREDES E PAINEIS | 42781.93 |  | 100% |  |  |  |  | 100% | 6.901%
6 | ESQUADRIAS | 36777.28 |  |  |  |  | 50% | 50% | 100% | 5.933%
7 | COBERTURA | 61207.04 |  |  | 100% |  |  |  | 100% | 9.873%
8 | IMPERMEABILIZAÇÃO | 5273.32 |  |  | 100% |  |  |  | 100% | 0.8506%
9 | REVESTIMENTOS DE PAREDES | 62457.88 |  |  | 50% | 50% |  |  | 100% | 10.08%
10 | PAVIMENTAÇÃO | 63039.5 |  |  |  | 100% |  |  | 100% | 10.17%
11 | RODAPÉS E PEITORIS | 4185.43 |  |  |  |  | 100% |  | 100% | 0.6752%
12 | PINTURA | 38620.62 |  |  |  |  | 50% | 50% | 100% | 6.23%
13 | INSTALAÇÃO ELÉTRICA E ELETRÔNICA | 31325.3 |  |  |  |  | 50% | 50% | 100% | 5.053%
14 | INSTALAÇÃOHIDRAULICA | 26598.96 |  |  |  | 50% | 50% |  | 100% | 4.291%
15 | INSTALAÇÃO SANITÁRIA | 8362.8 |  |  |  | 50% | 50% |  | 100% | 1.349%
16 | LOUÇAS E METAIS | 7229.4 | [5 empty] | 100% | 100% | 1.166%
17 | BANCADAS | 11634.375 | [5 empty] | 100% | 100% | 1.877%
18 | CASTELO D'ÁGUA | 46289.3 |  |  |  |  | 100% |  | 100% | 7.467%
19 | SITEMA DE PROTEÇÃO CONTRA DESCARGAS ATMOSFÉRICAS | 8548.48 |  |  |  | 50% | 50% |  | 100% | 1.379%
20 | SERVIÇOS DIVERSOS | 7455 | [5 empty] | 100% | 100% | 1.203%
21 | SERVIÇOS FINAIS | 592.725 | [5 empty] | 100% | 100% | 0.09561%
PERCENTUAL |  |  | 13.04% | 19.28% | 15.76% | 18.72% | 20.26% | 12.95% | 100%
TOTAL GERAL |  | 619918.81 | 80808.79 | 119512.603 | 97709.3 | 116023.56 | 125591.45 | 80273.11 |  | 100%
Leoberto Leal, agosto de 2010.
___________________________________
JACKSON MARCONDES CALBUSCH
ENG. CIVIL / CREA-55384-3